## TUBULAR
Type | AH | Code | Capacity @ 20Hr (Ah) |  | Dimensions |  |  | Charging Current (in AH) |  | Approx wt. In Kg. + 5% |  | Electrolyte Vol.(Sp.Gr.1.220) | Trickle Charging Current in mA |  | Layout
(mm)
[5 empty] | L | W | H
|  |  | C20 | C10 |  |  |  | Initial | Normal | Dry | Filled |  | Min. | Mex.
EPT 50 | 12V 50AH | 70z | 50 | 40 | 303 | 170 | 237 | 3 | 4.5 | 17 | 25 | 8 | 40 | 160 | L
EPT 75 | 12V 75AH | N100 | 75 | 60 | 410 | 173 | 240 | 4.5 | 7 | 19 | 27 | 7 | 60 | 240 | L
EPT 100 | 12V 100AH | N120 | 100 | 80 | 512 | 181 | 245 | 6 | 9 | 22 | 35 | 11 | 80 | 320 | R
EPT 130 | 12V 125AH | N150 | 130 | 105 | 512 | 212 | 245 | 8 | 12 | 30 | 53 | 22 | 105 | 420 | R
EPT 150 | 12V 150AH | N200 | 150 | 120 | 518 | 273 | 254 | 9 | 13 | 34 | 55 | 20 | 120 | 480 | R
EPIT 100 | 12V 100AH | IT400 | 100 | 80 | 503 | 191 | 360 | 6 | 9 | 24 | 45 | 17 | 80 | 320 | R
EPIT 120 | 12V 120AH | IT500 | 120 | 95 | 503 | 191 | 410 | 7.5 | 11 | 28 | 54 | 20 | 100 | 400 | R
EPIT 150 | 12V 150AH | IT500 | 150 | 120 | 503 | 191 | 410 | 9 | 13 | 34 | 59 | 19 | 120 | 500 | R
EPIT 180 | 12V 180AH | IT500 | 180 | 145 | 503 | 191 | 410 | 11 | 16 | 37 | 61 | 18 | 150 | 600 | R
EPIT 210 | 12V 210AH | IT500 | 210 | 170 | 503 | 191 | 410 | 13 | 18 | 41 | 66 | 17 | 170 | 700 | R

## AUTO
Type | AH | Code | Capacity @ 20Hr (Ah) | Dimensions |  |  | Charging Current (in AH) |  | Approx wt. In Kg. + 5% |  | Electrolyte Vol.(Sp.Gr.1.220) | Layout
(mm)
|  |  |  | L | W | H
|  |  | C20 |  |  |  | Initial | Normal | Dry | Filled
EP40z | 12V35 AH | NS40 | 35 | 195 | 130 | 220 | 2.5 | 3 | 8 | 11.5 | 2.6 | R
EP50z | 12V60 AH | N50 | 60 | 260 | 170 | 220 | 4.5 | 5 | 13 | 18.5 | 4.6 | R
EP70 | 12V70 AH | N50 | 70 | 260 | 170 | 220 | 5 | 6 | 13.5 | 18.99 | 4.5 | R
EP70z | 12V 75 AH | N70 | 75 | 300 | 170 | 225 | 5.5 | 6 | 15 | 21.5 | 5.5 | R
EP80 | 12V80 AH | N70 | 80 | 300 | 170 | 225 | 5.5 | 6.5 | 15.5 | 21.966 | 5.3 | R
EP90 | 12V 90 AH | N100 | 90 | 410 | 175 | 235 | 6 | 7 | 18 | 29.5 | 9.5 | L
EP100 | 12V 100 AH | N100 | 100 | 410 | 175 | 235 | 7 | 8 | 20 | 30.004 | 8.2 | L
EP120 | 12V120 AH | N120 | 120 | 515 | 170 | 240 | 8.5 | 9.5 | 25 | 37.5 | 10.5 | R
EP150 | 12V150 AH | N150 | 150 | 515 | 215 | 240 | 10.5 | 12 | 28 | 42.5 | 12 | R
EP180 | 12V180 AH | N180 | 180 | 515 | 270 | 235 | 12.5 | 14.5 | 34 | 53.52 | 16 | R

## SOLAR
Type | AH | Code | Capacity @ 20Hr (Ah) |  | Dimensions |  |  | Approx wt. In Kg. + 5% |  | Electrolyte Vol.(Sp.Gr.1.220) | Layout
(mm)
[5 empty] | L | W | H
|  |  | C20 | C10 |  |  |  | Dry | Filled
EPT 50 | 12V 50AH | 70z | 50 | 40 | 303 | 170 | 237 | 17 | 25 | 8 | L
EPT 75 | 12V 75AH | N100 | 75 | 60 | 410 | 173 | 240 | 19 | 27 | 7 | L
EPT 100 | 12V 100AH | N120 | 100 | 80 | 512 | 181 | 245 | 22 | 35 | 11 | R
EPT 130 | 12V 125AH | N150 | 130 | 105 | 512 | 212 | 245 | 30 | 53 | 22 | R
EPT 150 | 12V 150AH | N200 | 150 | 120 | 518 | 273 | 254 | 34 | 55 | 20 | R
EPIT 100 | 12V 100AH | IT400 | 100 | 80 | 503 | 191 | 360 | 24 | 45 | 17 | R
EPIT 120 | 12V 120AH | IT500 | 120 | 95 | 503 | 191 | 410 | 28 | 54 | 20 | R
EPIT 150 | 12V 150AH | IT500 | 150 | 120 | 503 | 191 | 410 | 34 | 59 | 19 | R
EPIT 180 | 12V 180AH | IT500 | 180 | 145 | 503 | 191 | 410 | 37 | 61 | 18 | R
EPIT 210 | 12V 210AH | IT500 | 210 | 170 | 503 | 191 | 410 | 41 | 66 | 17 | R